## Старшие
ЧЕМПИОНАТ |  | VI Открытый региональный чемпионат "Молодые профессионалы" (WorldSkills Russia) Брянской области
Сроки проведения |  | 03.02.2022-10.02.2022
Место проведения |  | Государственное автономное профессиональное образовательное учреждение «Брянский техникум энергомашиностроения и радиоэлектроники имени Героя Советского Союза М.А.Афанасьева»
НАИМЕНОВАНИЕ КОМПЕТЕНЦИИ |  | Сварочные технологии
Главный эксперт |  | Коротченко Андрей Олегович
Заместитель Главного эксперта
Технический эксперт |  | Филитов Игорь Александрович
Эксперт по CIS |  | Коротченко Андрей Олегович
Количество экспертов (в том числе с главным и заместителем) |  | 6
Количество конкурсантов |  | 5
Количество рабочих мест |  | 5
Общая площадь застройки компетенции |  | 337,8 кв. м
РАБОЧАЯ ПЛОЩАДКА КОНКУРСАНТОВ
ОБОРУДОВАНИЕ И ИНСТРУМЕНТЫ (НА 1 КОНКУРСАНТА) |  |  |  |  | ОБОРУДОВАНИЕ И ИНСТРУМЕНТЫ (НА ВСЕХ КОНКУРСАНТОВ)
№ | Наименование позиции | Тех. описание позиции | Ед. измерения | Кол-во | Кол-во | Комментарий
1 | Сварочный аппарат для 111/141 AC/DC (Сварог TECH TIG 250 P AC/DC (E102) | В соответствии с требованиями ТО (Сварочные аппарат инверторного типа, обеспечивающий максимальный ток не менее 230А с питанием от трехфазной сети питания напряжения 380В. Масса сварочного источника питания 30кг. Оборудование обладает следующими функциями: Сварка в режиме постоянного тока, в режиме смешанного тока, в режиме переменного тока с регулируемой частотой и балансом и формой волны, обеспечивать режим одинарного и двойного импульса TIG сварки, цифровую индикацию режима сварки и плавную регулировку сварочного тока, иметь возможность подключения пульта дистанционного управления и педали, регулировки нарастания и спада тока, возможность включения режима переменного тока для сварки в режиме ММА(111). Оборудование имеет возможность подключения жидкостного охлаждения горелки.) | шт. | 1 | 5
2 | Кабель заземления с зажимом 111/141 (Сварог REAL JP-300 (DH-201)) | Сечение кабеля 25 кв. м, Длинна кабеля 5м. | шт | 1 | 5
3 | Сварочная горелка 141 процесс (PRO TS 26 4м.) | Длинна рукова 4м. | шт | 2 | 10
4 | Сварочный кабель с электрододержателем 111 (ESAB EC-300A) | Сечение кабеля 25 кв. м, Длинна кабеля 5м. | шт | 1 | 5
5 | Источник питания для 135/136 (Сварог TECH MIG 350 (N258) | В соответствии с требованиями ТО (Сварочный аппарат инверторного типа, обеспечивающий максимальный ток не менее 320 А с питанием от трехфазной сети питания напряжения 380В. Масса сварочного источника питания 52 кг. Оборудование обладает следующими функциями: плавной регулировкой сварочного тока (скорости подачи проволоки), напряжения, динамики дуги. Механизм подачи проволоки должен имеет 4 ролика и обеспечивать возможность установки катушки сварочной проволоки до 300 мм в диаметре и сварочной горелки с Евро разъёмом. Панель управления имеет цифровую индикацию параметров сварки и обеспечивает возможность подключения пульта дистанционного управления с цифровым дисплеем отображения параметров.) | шт | 1 | 5
6 | Панель управления 135/136 (встроенная) |  | шт | 1 | 5
7 | Механизм подачи проволоки 135/136 (Сварог TECH MIG 350 (N258) | В соответствии с требованиями ТО (Механизм подачи проволоки должен имеет 4 ролика и обеспечивать возможность установки катушки сварочной проволоки до 300 мм в диаметре) | шт | 1 | 5
8 | Комплект роликов 135/136 (подающие + прижимные) 1.0 | Форма канавки V-образная, для протяжки проволоки 1,0мм | шт | 1 | 5
9 | Комплект роликов 135/136 (подающие + прижимные) 1.2 | Форма канавки V-образная, для протяжки проволоки 1,2мм | шт | 1 | 5
10 | Промежуточный соединительный жгут 135/136 | Предназначен для соединения источника питания и механизма подачи проволоки (моноблок) | шт | 0 | 0
11 | Кабель заземления с зажимом 135/136 (Сварог REAL JP-500 (DH-202)) | Сечение кабеля 50 кв. м, Длинна кабеля 5м. | шт | 1 | 5
12 | Сварочная горелка 135/136 (PRO MS 36 4м) | Длинна рукова 4 м. | шт | 1 | 5
13 | Фильтровентиляционная установка (Встроенная) | радиус ПУУ 2 м (призводительность от 1200 м3/час) | шт | 1 | 5
14 | Баллон с защитной смесью | Смесь газовая К-25, объем баллона 40л. ТУ 2114-001-87144354-2012 (полный) | шт | 2 | 10
15 | Баллон с защитным газом | 100% Ar высшего сорта, объем баллона 40л. ГОСТ 949-73 (полный) | шт | 2 | 10
16 | Редуктор с ротаметрами (Сварог У-30/АР-40-Р-2) | Количество монометров - 1шт, количество ротаметров - 2шт, редуцируемый газ - аргон, максимальное давление газа на входе - 20МПа, пропускная способность не менее 30 л/мин | шт | 2 | 10
17 | Редуктор с ротаметром (Сварог У-30/АР-40-П-36-Р) | Количество монометров - 1шт, количество ротаметров - 1шт, редуцируемая смесь газов К-25, максимальное давление газа на входе - 20МПа, пропускная способность не менее 30 л/мин | шт | 2 | 10
18 | Шланг (рукав) III - класса ГОСТ 9356-75 | 3 метра (для защитного газа к сварочному аппарату 111/141), 3 метра (для организации подува защитным газом), 3 мера (для защитного газа к сварочному аппарату 135/136) | шт | 3 | 15
19 | Цепь с крепещными элементами/ложемент для крепления баллонов с защитными газами | Для обеспечения надежной фиксации баллонов в вертикальном положении | шт | 2 | 10
20 | Коврик диэлектрический | 1 группы по ГОСТ 4997-75, размер 1000х1000х6 мм | шт | 1 | 5
21 | Сварочная штора темно-красная, | Размер 1500x1800, степень затемнения 9 DIN с креплениями по меньшей стороне | шт | 2 | 10
22 | Ведро оцинкованное | Объем 10…12л, с душкой | шт | 1 | 5
23 | Совок металлический с длинной ручкой | Критически важные характеристики отсутствуют | шт | 1 | 5
24 | Метла для уборки рабочих мест | Критически важные характеристики отсутствуют | шт | 1 | 5
25 | Местный источник освещения | Место расположения: над сварочным столом, высота крепления 2м, обеспечить освещенность не менее 300 лк | шт | 1 | 5
26 | Удлинитель электрический | Напряжение 220В; сила тока 16А; длинна 5м; количество евро-розеток (с заземлением) 5шт | шт | 1 | 5
27 | Розетка в комплекте с вилкой -трехфазные для оборудования 135/136 | для сварочного оборудования 380В 18кВА - монтаж розетки 500 мм от пола (наличие защитного проводника РЕ) | шт | 2 | 10
28 | Розетка в комплекте с вилкой - однофазная для оборудования 111/141 | 220 В 6кВА монтаж розетки 500 мм от пола (наличие защитного проводника РЕ) - для сварочного оборудования | шт | 1 | 5
29 | Розетка однофазная для электроинструмента | для электроинструмента участника 220 В 2кВА монтаж розетки 1000 мм от пола (наличие защитного проводника РЕ) | шт | 2 | 10
30 | Розетка в комплекте с вилкой | фильтровентиляционная установка стационарная | шт | 1 | 5
31 | Позиционер для крепления в различном пространственном положении заготовок. | Для закрепления деталей и фиксации трубы в положения Н-L045 PC; PH и пластин в PA; PC; PF; PE положении | набор | 1 | 5
32 | Сборочно-сварочный стол | Высота 850мм, размер столешницы 1000 х 700 обеспечивающие одинаковые условия работы для каждого участника. | шт | 1 | 5
33 | Заточная машинка для вольфрамовых электродов (TGM 40230 HANDY EWM 098-03412-00500) | Напряжение питания 220В/50Гц, угол заточки 10-60°, закрытая зона заточки | шт | 1 | 5
МЕБЕЛЬ И ФУРНИТУРА (НА 1 КОНКУРСАНТА) |  |  |  |  | МЕБЕЛЬ И ФУРНИТУРА (НА ВСЕХ КОНКУРСАНТОВ)
№ | Наименование позиции | Тех. описание позиции | Ед. измерения | Кол-во | Кол-во | Комментарий
1 | Тележка инструментальная | Количество полок 3шт (инструмент, расходные материалы, детали), общая площадь полок 1,0 кв.м, расположение верхней полки по высоте 800мм | шт | 1 | 5
2 | Табурет подъемно-поворотный | Материал - огнеупорный, регулировка высоты сидения не менее 400мм, не более 650мм | шт | 1 | 5
3 | Верстак металлический | Высота 800мм, размер столешницы 800х1500мм | шт | 1 | 5
РАСХОДНЫЕ МАТЕРИАЛЫ (НА 1 КОНКУРСАНТА) |  |  |  |  | РАСХОДНЫЕ МАТЕРИАЛЫ (НА ВСЕХ КОНКУРСАНТОВ)
№ | Наименование позиции | Тех. описание позиции | Ед. измерения | Кол-во | Кол-во | Комментарий
1 | Газовое сопло | для горелки 141 процесса №6 (стандартное) | шт | 2 | 10
2 | Корпус цанги | для горелки 141 процесса, под электрод Ø2,4мм | шт | 2 | 10
3 | Газовое сопло (линза) | для горелки 141 процесса №11 | шт | 2 | 10
4 | Корпус цанки (линза) | для горелки 141 процесса, под электрод Ø2,4мм | шт | 1 | 5
5 | Уплотнительное кольцо для газовой линзы | для горелки 141 процесса | шт | 1 | 5
6 | Цанга 2.4мм | для горелки 141 процесса, под электрод Ø2,4мм | шт | 2 | 10
7 | Колпачок для W-электрода длинный | для горелки 141 процесса | шт | 2 | 10
8 | Контактный наконечник 1.0 | для горелки 135/136 процесса, резьба М8, проходное отверстие 1,0 мм | шт | 5 | 25
9 | Контактный наконечник 1.2 | для горелки 135/136 процесса, резьба М8, проходное отвертстие 1,2 мм | шт | 5 | 25
10 | Сопло 135/136 процесса | для горелки 135/136 процесса, стандартное, изолированное | шт | 1 | 5
11 | Вольфрамовый электрод | Марка WL-20, размер Ø2,4х175мм (синий) | шт | 3 | 15
12 | Пачка электродов 2.5 (Э50А-УОНИ 13/55) | Электроды для сварки углеродистой стали, диаметр стержня 2,5 мм, покрытие - основное, упаковка 4,5кг | уп | 0.5 | 2.5
13 | Пачка электродов 3.0 (Э50А-УОНИ 13/55) | Электроды для сварки углеродистой стали, диаметр стержня 3,0 мм, покрытие - основное, упаковка 4,5кг | уп | 0.5 | 2.5
14 | Пачка электродов 4.0 (Э50А-УОНИ 13/55) | Электроды для сварки углеродистой стали, диаметр стержня 4,0мм, покрытие - основное, упаковка 6,0кг | уп | 0.5 | 2.5
15 | Пруток присадочный (углеродистая сталь) 1.6 (ESAB OK Tigrod 12.64 ) | размер 1,6х1000мм | шт | 10 | 50
16 | Пруток присадочный (углеродистая сталь) 2.4 (ESAB OK Tigrod 12.64 ) | размер 2,4х1000мм | шт | 10 | 50
17 | Пруток присадочный (углеродистая сталь) 3.2 (ESAB OK Tigrod 12.64 ) | размер 3,2х1000мм | шт | 10 | 50
18 | Пруток присадочный (нержавеющая сталь) 1.6 (ESAB OK Tigrod 308LSi) | размер 1,6х1000мм | шт | 10 | 50
19 | Пруток присадочный (нержавеющая сталь) 2.4 (ESAB OK Tigrod 308LSi) | размер 2,4х1000мм | шт | 10 | 50
20 | Пруток присадочный (алюминиевый сплав) 1.6 (DEKA ER-5356) | размер 1,6х1000мм | шт | 10 | 50
21 | Пруток присадочный (алюминиевый сплав) 2.4 (DEKA ER-5356) | размер 2,4х1000мм | шт | 10 | 50
22 | Пруток присадочный (алюминиевый сплав) 3.2 (DEKA ER-5356) | размер 3,2х1000мм | шт | 10 | 50
23 | Бухта сварочной проволоки сплошного сечения (Св-08Г2С) | для углеродистой стали, Ø 1,0мм , масса бухты 5 кг | бухта | 1 | 5
24 | Бухта порошковой газозащитной проволоки (ESAB OK ПРО 71) | для углеродистой стали, всепозиционная, Ø1,2мм, масса бухты 5кг | бухта | 1 | 5
25 | Комплект деталей для Контрольных образцов Модуль А | Детали согласно чертежа и спецификации | комплект | 1 | 5
26 | Тренировочная стальная пластина 10.0А (Ст3) | Размеры 150х50х10мм | шт | 2 | 10
27 | Тренировочная стальная пластина 16.0А (Ст3) | Размеры 150х50х16мм | шт | 2 | 10
28 | Тренировочная стальная пластина 12.0А (Ст3) | Размеры 100х50х12мм | шт | 4 | 20
29 | Тренировочная стальная труба (Ст3) | Труба Ø 114х8х50мм ГОСТ 33228-2015, токарная обработка одного торца по ГОСТ 16037-80 (соединение С17, разделка кромки 30⁰) | шт | 2 | 10
30 | Комплект деталей для Резервуара, работающего под давлением Модуль В | Детали согласно чертежа и спецификации | комплект | 1 | 5
31 | Тренировочная стальная пластина 10.0В (Ст3) | Размеры 150х50х10мм. Имеет аналогичную толщину, что и фактические модульные элементы. | шт | 5 | 25
32 | Комплект деталей для Частично закрытой конструкции из алюминиевого сплава Модуль С. | Детали согласно чертежа и спецификации | комплект | 1 | 5
33 | Тренировочные пластины алюминиевого сплава 3.0 (АМг-3) | Размеры 50х100х3мм | шт | 3 | 15
34 | Комплект деталей для Частично закрытой конструкции из нержавеющей стали Модуль D. | Детали согласно чертежа и спецификации | комплект | 1 | 5
35 | Тренировочные пластины из нержавеющей стали 2.0D (12Х16Н10Т) | Размеры 50х100х2мм | шт | 3 | 15
36 | Рулон алюминиевой клейкой ленты | Ширина 48мм, длина 50м. | шт | 1 | 5
37 | Диск абразивный отрезной по нержавеющей стали | для УШМ, размеры Ø125х2, посадочное отверстие 22,2мм, максимальные обороты 12250 об/мин | шт | 2 | 10
38 | Диск абразивный отрезной по алюминию | для УШМ, размеры Ø125х2, посадочное отверстие 22,2мм, максимальные обороты 12250 об/мин | шт | 2 | 10
39 | Диск абразивный отрезной по углеродистой стали | для УШМ, размеры Ø125х2, посадочное отверстие 22,2мм, максимальные обороты 12250 об/мин | шт | 2 | 10
40 | Диск абразивный шлифовальный по углеродистой стали | для УШМ, размеры Ø125х6, посадочное отверстие 22,2мм, максимальные обороты 12250 об/мин | шт | 2 | 10
41 | Диск лепестковый | для УШМ, размеры Ø125, посадочное отверстие 22,2мм, зернистость Р40…60 | шт | 2 | 10
42 | Щетка витая стальная (тарелка) | для УШМ, размеры Ø125, посадочное отверстие 22,2мм, толщина проволоки 0,5…1,0мм | шт | 2 | 10
43 | Черный лаковый маркер | Толщина линии 1мм | шт | 1 | 5
44 | Белый лаковый маркер | Толщина линии 1мм | шт | 1 | 5
СРЕДСТВА ИНДИВИДУАЛЬНОЙ ЗАЩИТЫ (НА 1 КОНКУРСАНТА) |  |  |  |  | СРЕДСТВА ИНДИВИДУАЛЬНОЙ ЗАЩИТЫ (НА ВСЕХ КОНКУРСАНТОВ)
№ | Наименование позиции | Тех. описание позиции | Ед. измерения | Кол-во | Кол-во | Комментарий
1 | Очки | защитные, закрытые, прозрачные, понарамные, вентилируемые | шт | 1 | 5
2 | Маска сварщика | Автоматический светофильтр класса не ниже 1/1/1/2, степень затемнения 9-13 DIN, поле смотрового окна не менее 40х96мм | шт | 1 | 5
3 | Респиратор с клапаном | степень защиты FPP1 по ГОСТ 12.4.294-2015 | шт | 2 | 10
4 | Беруши | Критически важные характеристики позиции отсутствуют | шт | 3 | 15
5 | Огнетушитель | углекислотный ОУ-5 для тушения электроустановок под напряжением до 1000В, объем 3л. | шт | 1 | 5
ДОПОЛНИТЕЛЬНЫЕ ТРЕБОВАНИЯ К ОБЕСПЕЧЕНИЮ КОНКУРСНЫОЙ ПЛОЩАДКИ (КОММУНИКАЦИИ, ПОДКЛЮЧЕНИЯ, ОСВЕЩЕНИЕ И Т.П.)
№ | Требование (описание) |  |  |  | Комментарий
1 | Электроснабжение рабочих мест участников обеспечить согласно (ГОСТ 13109-97): ±10%. 0,4/0,23 кВ Установленная мощность на 5 рабочх мест сети 315 кВт
2 | Монтаж и наладку электрооборудования произвести согласно ПУЭ и ПТЭ
3 | Площадь одного рабочего места не менее 6,37 м.кв (2,45*2,6 метра) |  |  |  |  | указать фактическую площадь зоны
4 | Электричество на 1 рабочее место - 380 Вольт (18 кВт/10А) |  |  |  |  | для оборудования 111/141 процесса
5 | Электричество на 1 рабочее место - 380 Вольт (18 кВт/10А) |  |  |  |  | для оборудования 135/136 процесса
6 | Электричество на 1 рабочее место - 380 Вольт (18 кВт/10А) |  |  |  |  | для вентиляционной системы
7 | Электричество на 1 рабочее место - 220 Вольт (2 кВт) |  |  |  |  | для ручного электроинструмента
ОБЩАЯ РАБОЧАЯ ПЛОЩАДКА КОНКУРСАНТОВ
ОБОРУДОВАНИЕ И ИНСТРУМЕНТЫ (НА ВСЕХ КОНКУРСАНТОВ)
№ | Наименование позиции | Тех. описание позиции | Ед. измерения | Кол-во |  | Комментарий
1 | Комплект гаечных ключей | Достаточный для обслуживания применяемого на конкурсной площадке оборудования | комплект | 1 | 1
2 | Комплект отверток | Достаточный для обслуживания применяемого на конкурсной площадке оборудования | комплект | 1 | 1
3 | Печь для прокалки электродов (НОВЭЛ ЭПСЭ-50/400) | Напряжение питающей сети 220/380В, масса единовременной загрузки 40кг. | шт | 1 | 1
4 | Заточная машинка для вольфрамовых электродов (TGM 40230 HANDY EWM 098-03412-00500) | Напряжение питания 220В/50Гц, угол заточки 10-60°, закрытая зона заточки | шт | 1 | 1
5 | Комплект шестигранных ключей | Достаточный для обслуживания применяемого на конкурсной площадке оборудования | шт | 1 | 1
6 | Клейма ударные по металлу цифровые | Высота шрифта, не менее 6мм ГОСТ 25726-83 | шт | 1 | 1
7 | Плоскогубцы комбинированные | Длинна, не менее 160мм, исполнение 1, ГОСТ Р 53925-2010 | шт | 1 | 1
8 | Нож строительный монтажный | Ширина лезвия не менее 18мм, лезвие сегментное | шт | 1 | 1
9 | Ключ трубный рычажный | 7813-0002 по ГОСТ 18981-73 | шт | 1 | 1
10 | Ключ гаечный разводной | Размер S не менее 34 по ГОСТ Р 54488-2011 | шт | 1 | 1
11 | Тележка грузовая с подъемным устройством | Номинальная грузоподъемность 1,25т, длинна вил не менее 1000мм по ГОСТ 12847-67 | шт | 1 | 1
МЕБЕЛЬ И ФУРНИТУРА (НА ВСЕХ КОНКУРСАНТОВ)
№ | Наименование позиции | Тех. описание позиции | Ед. измерения | Кол-во |  | Комментарий
1 | Флипчарт | Формат А1, напольный | шт | 1
2 | Верстак металлический | Высота 850мм, размер столешницы 800х1500мм | шт | 2 | 1
РАСХОДНЫЕ МАТЕРИАЛЫ (НА ВСЕХ КОНКУРСАНТОВ)
№ | Наименование позиции | Тех. описание позиции | Ед. измерения | Кол-во | Кол-во | Комментарий
1 | Обезжириватель | Ацетон или аналог, емкость пластиковая, объем не менее 500мл | шт | 1 | 5
2 | Спрей для горелки 135/136 процесс | Объем не менее 400мл | баллон | 1 | 5
3 | Полотенца хлопчатобумажные вафельные белые | Минимальный размер полотна 200х200мм | шт | 3 | 15
4 | Упаковка универсальной сантехнической нити | Упаковка 20м | шт | 2
5 | Рулон двухстороннего вспененого скотча | Ширина 50мм, длина 50м | шт | 2
6 | Рулон изоляционной ленты | Ширина 15…20мм, длина 20м | шт | 2
7 | Диск абразивный отрезной по нержавеющей стали | для УШМ, размеры Ø125х2, посадочное отверстие 22,2мм, максимальные обороты 12250 об/мин | шт | 10
8 | Диск абразивный отрезной по алюминию | для УШМ, размеры Ø125х2, посадочное отверстие 22,2мм, максимальные обороты 12250 об/мин | шт | 10
9 | Диск абразивный отрезной по углеродистой стали | для УШМ, размеры Ø125х2, посадочное отверстие 22,2мм, максимальные обороты 12250 об/мин | шт | 10
10 | Диск абразивный шлифовальный по углеродистой стали | для УШМ, размеры Ø125х6, посадочное отверстие 22,2мм, максимальные обороты 12250 об/мин | шт | 10
11 | Стальная щетка однорядная | Однорядная, проволока стальная латунированная 0,3мм | шт | 2
СРЕДСТВА ИНДИВИДУАЛЬНОЙ ЗАЩИТЫ (НА ВСЕХ ЭКСПЕРТОВ)
№ | Наименование позиции | Тех. описание позиции | Ед. измерения | Кол-во | Кол-во | Комментарий
1 | Краги сварочные спилковые | Пятипалые, размер 10…11 | пара | 1 | 6
2 | Очки защитные | Открытые, УФ-защита, степень затемнения 5 DIN | шт | 1 | 6
3 | Беруши | Критически важные характеристики позиции отсутствуют | пара | 1 | 6
4 | Перчатки кожанные белые | Пятипалые, размер 10…11 | пара | 1 | 6
5 | Огнетушитель | углекислотный ОУ-5 для тушения электроустановок под напряжением до 1000В, объем 3л. | шт | 2
ДОПОЛНИТЕЛЬНЫЕ ТРЕБОВАНИЯ К ОБЕСПЕЧЕНИЮ ОБЩЕЙ РАБОЧЕЙ ПЛОЩАДКЕ КОНКУРСАНТОВ (КОММУНИКАЦИИ, ПОДКЛЮЧЕНИЯ, ОСВЕЩЕНИЕ И Т.П.)
№ | Требование (описание) |  |  |  | Комментарий
1 | Электричество: 4 розетки по 220 Вольт (по 2 кВт на каждую)
КОМНАТА ГИДРАВЛИЧЕСКИХ ИСПЫТАНИЙ
ОБОРУДОВАНИЕ И ИНСТРУМЕНТЫ (НА ВСЕХ КОНКУРСАНТОВ, ЭКСПЕРТОВ)
№ | Наименование позиции | Тех. описание позиции | Ед. измерения | Кол-во |  | Комментарий
1 | Пневматический пистолет с гибким шлангом | адаптирован для разъема поржневого воздушного компрессора. Преднозначен для сушки поверхностей модуля В при гидравлических испытаниях | шт | 1
2 | Опресовщик с коммуникацией (шланги высокого давления, прокладки паронитовые) +подвод воды (BREXIT B-Test 60/6 2020027) | Ручной/электропривод 220В, даление 60 бар | шт | 1
3 | Поршневой воздушный компрессор (Zitrek z3k440/100 009-0054) | Рабочее давление не менее 8 бар, объем рессивера не менее 50л, производительность не менее 300л/мин | шт | 1
4 | Емкость открытая | Объем не менее 200л | шт | 1
МЕБЕЛЬ И ФУРНИТУРА (НА ВСЕХ КОНКУРСАНТОВ, ЭКСПЕРТОВ)
№ | Наименование | Тех. описание позиции | Ед. измерения | Кол-во |  | Комментарий
1 | Верстак металлический | Высота 850мм, размер столешницы не менее 800х1500мм | шт | 1 | 1
ДОПОЛНИТЕЛЬНЫЕ ТРЕБОВАНИЯ К ОБЕСПЕЧЕНИЮ БРИФИНГ-ЗОНЫ (КОММУНИКАЦИИ, ПОДКЛЮЧЕНИЯ, ОСВЕЩЕНИЕ И Т.П.)
№ | Требование (описание) |  |  |  | Комментарий
1 | Площадь зоны не менее 9 м.кв |  |  |  | указать фактическую площадь зоны
2 | Электричество: 2 розетки по 220 Вольт (по 2 кВт на каждую)
3 | Подвод сжатого воздуха для технологических нужд-до 25 бар, не менее 50 л/мин, внутренняя резьба под фиттинг G1/4"
4 | Водоотведение для проведения гидравлических испытаний
5 | Подвод воды для проведения гидравлических испытаний (1 точка) - холодная
ЗОНА ВИЗУАЛЬНО-ИЗМЕРИТЕЛЬНОГО КОНТРОЛЯ
ОБОРУДОВАНИЕ И ИНСТРУМЕНТЫ (НА ВСЕХ КОНКУРСАНТОВ, ЭКСПЕРТОВ)
№ | Наименование позиции | Тех. описание позиции | Ед. измерения | Кол-во |  | Комментарий
1 | Прожектор светодиодный | Укомплектован настольной/напольной стойкой, обеспечить степень освещенности 300лк | шт. | 2 | 2 | При организации 2 групп оценивающих экспертов - количество данной позиции удваивается
2 | Набор для визуально-измерительного контроля | Минимальная комплектация: Линейка металлическая, Угольник поверочный 90мм, Штангенциркуль 250 мм с глубиномером, УШС – 1,2,3, Шаблон Ушерова-Маршака, Маркер (3 цвета - белый, черный красный), фонарик светодиодный, лупа х6, лупа х10 | шт | 1 |  | При организации 2 групп оценивающих экспертов - количество данной позиции удваивается
3 | Штангенциркуль | Максимальная величина измерений до 150 мм, щуп, цифровая индикация | шт. | 1 | 1 | При организации 2 групп оценивающих экспертов - количество данной позиции удваивается
4 | Шаблон сварщика Ушерова-Маршака (либо аналог) | Цифровая индикация | шт | 1 | 1 | При организации 2 групп оценивающих экспертов - количество данной позиции удваивается
5 | Прибор для измерения глубины подреза и неполного заполнения разделки кромки | Цифровая индикация | шт | 1 | 1 | При организации 2 групп оценивающих экспертов - количество данной позиции удваивается
МЕБЕЛЬ И ФУРНИТУРА (НА ВСЕХ КОНКУРСАНТОВ, ЭКСПЕРТОВ)
№ | Наименование | Тех. описание позиции | Ед. измерения | Кол-во |  | Комментарий
1 | Верстак металлический | Высота 850мм, размер столешницы 800х1500мм | шт | 1 | 1 | При организации 2 групп оценивающих экспертов - количество данной позиции удваивается
2 | Стул ученический | № 6 по ГОСТ 11016-93 | шт | 3 |  | При организации 2 групп оценивающих экспертов - количество данной позиции удваивается
ДОПОЛНИТЕЛЬНЫЕ ТРЕБОВАНИЯ К ОБЕСПЕЧЕНИЮ БРИФИНГ-ЗОНЫ (КОММУНИКАЦИИ, ПОДКЛЮЧЕНИЯ, ОСВЕЩЕНИЕ И Т.П.)
№ | Требование (описание) |  |  |  | Комментарий
1 | Площадь зоны 18 м.кв |  |  |  | указать фактическую площадь зоны
2 | Электричество: 2 розетки по 220 Вольт (по 2 кВт на каждую) |  |  |  | При организации 2 групп оценивающих экспертов - количество данной позиции удваивается
ЗОНА РАЗРУШАЮЩЕГО КОНТРОЛЯ
ОБОРУДОВАНИЕ И ИНСТРУМЕНТЫ (НА ВСЕХ КОНКУРСАНТОВ, ЭКСПЕРТОВ)
№ | Наименование позиции | Тех. описание позиции | Ед. измерения | Кол-во |  | Комментарий
1 | Углошлифовальная машина | Диаметр диска 125мм, мощность 950Вт, число оборотов 11000 об/мин, питание 220В | шт | 1 | 1
2 | Пресс гидравлический | Усилие 30т, минимальная длина хода штока 150мм, привод ручной/ножной/пневматический/электрический (220/380В) | шт | 1
МЕБЕЛЬ И ФУРНИТУРА (НА ВСЕХ КОНКУРСАНТОВ, ЭКСПЕРТОВ)
№ | Наименование | Тех. описание позиции | Ед. измерения | Кол-во |  | Комментарий
1 | Верстак металлический | Высота 850мм, размер столешницы 800х1500мм | шт | 1
ДОПОЛНИТЕЛЬНЫЕ ТРЕБОВАНИЯ К ОБЕСПЕЧЕНИЮ БРИФИНГ-ЗОНЫ (КОММУНИКАЦИИ, ПОДКЛЮЧЕНИЯ, ОСВЕЩЕНИЕ И Т.П.)
№ | Требование (описание) |  |  |  | Комментарий
1 | Площадь зоны 12,5 м.кв |  |  |  | указать фактическую площадь зоны
БРИФИНГ-ЗОНА
IT ОБОРУДОВАНИЕ (НА ВСЕХ КОНКУРСАНТОВ, ЭКСПЕРТОВ)
№ | Наименование позиции | Тех. описание позиции | Ед. измерения | Кол-во |  | Комментарий
1 | Ноутбук | Диагональ экрана 17", плотность пикселей 100 ppi, частота экрана 60 fps, процессор средней производительности Core i3 , оперативная память 4Гб, USB разьем - 3шт, камера 2Мp | шт | 1
2 | Проектор | Базовое разрешение:1280x800 Широкоформатный | шт | 1
3 | Экран для проектора | Размер не менее 84'' 4:3 | шт | 1
4 | флеш карта USB | флеш карта USB 3.0, объем 8 GB | шт | 1
5 | Удлинитель электрический | Напряжение 220В; сила тока 16А; длинна 5м; количество евро-розеток (с заземлением) 5шт | шт | 2
ПРОГРАММНОЕ ОБЕМПЕЧЕНИЕ (НА ВСЕХ КОНКУРСАНТОВ, ЭКСПЕРТОВ)
№ | Наименование позиции | Тех. описание позиции | Ед. измерения | Кол-во |  | Комментарий
1 | Програмное обеспечение MS "Office" | Для предоставления презентационного материала в процессе проведения обучения экспертной группы и инструктажа участников | лицензя | 1
МЕБЕЛЬ И ФУРНИТУРА (НА ВСЕХ КОНКУРСАНТОВ, ЭКСПЕРТОВ)
№ | Наименование | Тех. описание позиции | Ед. измерения | Кол-во |  | Комментарий
1 | Стол | Высота 750мм, размер столешницы 1200х500мм | шт | 6
2 | Стул ученический | № 6 по ГОСТ 11016-93 | шт | 12
3 | Мусорная корзина | Критически важные характеристики позиции отсутствуют | шт | 1
4 | Часы | электронные с таймером отсчета обратного времени | шт | 1
5 | Кулер для воды | Преднозначен для 19л бутылей, горячая и холодная вода, питание 220В | шт | 1
СРЕДСТВА ИНДИВИДУАЛЬНОЙ ЗАЩИТЫ (НА ВСЕХ КОНКУРСАНТОВ, ЭКСПЕРТОВ)
№ | Наименование | Тех. описание позиции | Ед. измерения | Кол-во |  | Комментарий
1 | Огнетушитель | углекислотный ОУ-5 для тушения электроустановок под напряжением до 1000В, объем 3л. | шт | 1
ДОПОЛНИТЕЛЬНЫЕ ТРЕБОВАНИЯ К ОБЕСПЕЧЕНИЮ БРИФИНГ-ЗОНЫ (КОММУНИКАЦИИ, ПОДКЛЮЧЕНИЯ, ОСВЕЩЕНИЕ И Т.П.)
№ | Требование (описание) |  |  |  | Комментарий
1 | Площадь зоны 53,75 м.кв |  |  |  | указать фактическую площадь зоны
2 | Электричество: 3 розетки по 220 Вольт (по 2 кВт на каждую)
КОМНАТА УЧАСТНИКОВ И ЭКСПЕРТОВ
ОБОРУДОВАНИЕ И ИНСТРУМЕНТЫ (НА ВСЕХ ЭКСПЕРТОВ)
№ | Наименование | Тех. описание позиции | Ед. измерения | Кол-во |  | Комментарий
1 | Сетевой фильтр | Критически важные характеристики позиции отсутствуют | шт | 3
МЕБЕЛЬ И ФУРНИТУРА (НА ВСЕХ ЭКСПЕРТОВ)
№ | Наименование | Тех. описание позиции | Ед. измерения | Кол-во |  | Комментарий
1 | Стол | Высота 750мм, размер столешницы 1200х500мм | шт | 6
2 | Стул ученический | №6 по ГОСТ 11016-93 | шт | 12
3 | Вешалка для одежды | Напольная, штанга с крючками | шт | 2
4 | Мусорная корзина | Критически важные характеристики позиции отсутствуют | шт | 1
5 | Часы настенные | Критически важные характеристики позиции отсутствуют | шт | 1
СРЕДСТВА ИНДИВИДУАЛЬНОЙ ЗАЩИТЫ (НА ВСЕХ ЭКСПЕРТОВ)
№ | Наименование | Тех. описание позиции | Ед. измерения | Кол-во |  | Комментарий
1 | Огнетушитель | углекислотный ОУ-5 для тушения электроустановок под напряжением до 1000В, объем 3л. | шт | 1
ДОПОЛНИТЕЛЬНЫЕ ТРЕБОВАНИЯ К ОБЕСПЕЧЕНИЮ КОМНАТЫ ЭКСПЕРТОВ (КОММУНИКАЦИИ, ПОДКЛЮЧЕНИЯ, ОСВЕЩЕНИЕ И Т.П.)
№ | Требование (описание) |  |  |  | Комментарий
1 | Электричество: 3 розетки по 220 Вольт (по 2 кВт на каждую)
2 | Площадь комнаты 54 м.кв |  |  |  | указать фактическую площадь зоны
КОМНАТА ГЛАВНОГО ЭКСПЕРТА
IT ОБОРУДОВАНИЕ (ДЛЯ ГЭ)
№ | Наименование | Тех. описание позиции | Ед. измерения | Кол-во |  | Комментарий
1 | Ноутбук | Диагональ экрана 17", плотность пикселей 100 ppi, частота экрана 60 fps, процессор средней производительности Core i3 , оперативная память 4Гб, USB разьем - 3шт, камера 2Мp | шт | 1
2 | Мышь | проводная/безпроводная | шт | 1
3 | Принтер | Формат А4, лазерный, цветной | шт | 1
4 | Удлинитель электрический | Напряжение 220В; сила тока 16А; длинна 5м; количество евро-розеток (с заземлением) 5шт | шт | 1
ПРОГРАММНОЕ ОБЕМПЕЧЕНИЕ (ДЛЯ ГЭ)
№ | Наименование позиции | Тех. описание позиции | Ед. измерения | Кол-во |  | Комментарий
1 | Програмное обеспечение MS "Office" | Для работы с конкурсной документацией, заполнение протоколов, составления отчета. | лицензя | 1
МЕБЕЛЬ И ФУРНИТУРА (ДЛЯ ГЭ)
№ | Наименование | Тех. описание позиции | Ед. измерения | Кол-во |  | Комментарий
1 | Стол | Высота 750мм, размер столешницы 1200х500мм | шт | 3
2 | Вешалка для одежды | Напольная, штанга с крючками | шт | 1
3 | Стул ученический | №6 по ГОСТ 11016-93 | шт | 4
4 | Стеллаж | ВхГхД: 2000х400х1000 | шт | 2
5 | Корзина для мусора | Критически важные характеристики позиции отсутствуют | шт | 1
СРЕДСТВА ИНДИВИДУАЛЬНОЙ ЗАЩИТЫ (ДЛЯ ГЭ)
№ | Наименование | Тех. описание позиции | Ед. измерения | Кол-во |  | Комментарий
1 | Огнетушитель | углекислотный ОУ-5 для тушения электроустановок под напряжением до 1000В, объем 3л. | шт | 1
ДОПОЛНИТЕЛЬНЫЕ ТРЕБОВАНИЯ К ОБЕСПЕЧЕНИЮ КОМНАТЫ ГЛАВНОГО ЭКСПЕРТА (КОММУНИКАЦИИ, ПОДКЛЮЧЕНИЯ, ОСВЕЩЕНИЕ И Т.П.)
№ | Требование (описание) |  |  |  | Комментарий
1 | Площадь комнаты 54 м.кв
2 | Электричество: 4 розетки на 220 Вольт (2 кВт)
3 | Соглашение между застройщиком и аккредитованной лабораторией о проведении РГК в день С2 и предоставление результатов на площадку в день С3 |  |  |  | Наличие соглашения обязательно в день С-2 Договор АО "ГАЗПРОМ ГАЗОРАСПРЕДЕЛЕНИЕ БРЯНСК"
4 | Подключение компьютера к проводному интернету |  |  |  | Не Wi-Fi! ПРОВОДНОЙ
СКЛАД
МЕБЕЛЬ И ФУРНИТУРА (НА ВСЕХ КОНКУРСАНТОВ)
№ | Наименование | Тех. описание позиции | Ед. измерения | Кол-во |  | Комментарий
1 | Корзина для мусора | Критически важные характеристики позиции отсутствуют | шт | 1
2 | Ящик | пластиковыЙ 800х600х320 | шт | 5
3 | Стеллаж | ВхГхД: 2000х400х1000 | шт | 3
4 | Верстак металлический | Высота 850мм, размер столешницы не менее 800х1500мм | шт | 3
СРЕДСТВА ИНДИВИДУАЛЬНОЙ ЗАЩИТЫ (НА ВСЕХ КОНКУРСАНТОВ)
№ | Наименование | Тех. описание позиции | Ед. измерения | Кол-во |  | Комментарий
1 | Огнетушитель | углекислотный ОУ-5 для тушения электроустановок под напряжением до 1000В, объем 3л. | шт | 1
ДОПОЛНИТЕЛЬНЫЕ ТРЕБОВАНИЯ К ОБЕСПЕЧЕНИЮ СКЛАДА (КОММУНИКАЦИИ, ПОДКЛЮЧЕНИЯ, ОСВЕЩЕНИЕ И Т.П.)
№ | Требование (описание) |  |  |  | Комментарий
1 | Площадь склада 33 м.кв (5,5*6 метра) |  |  |  | указать фактическую площадь зоны
2 | Электричество: 1 розетка на 220 Вольт (2 кВт)
КАНЦЕЛЯРИЯ НА КОМПЕТЕНЦИЮ (НА ВСЕХ КОНКУРСАНТОВ, ЭКСПЕРТОВ)
№ | Наименование | Тех. описание позиции | Ед. измерения | Кол-во |  | Комментарий
1 | Бумага для печати | Формат А4, белая, 500 листов | пачка | 3
2 | Карандаши графитовые | Твердость HD + ластик | шт | 11
3 | Шариковые ручки | цвет пасты синий, толщина линии 0,7мм | шт | 11
4 | Планшеты для крепления бумаги | Формат А4 с зажимом | шт | 11
5 | Листы для флипчарта | Формат А1 (25 листов) | уп | 1
6 | Набор маркеров для флипчарта (4 цвета) | Красный, зеленый, синий, черный. Ширина линии 4мм | шт | 1
7 | Скотч канцелярский в рулоне | Ширина 48мм, длина 50м | шт | 1
8 | Ножницы канцелярские | Длинна 150…200мм | шт | 1
9 | Степлер | Ручной, размер скоб 24/6, возможность скрепления не менее 20 листов | шт | 1
10 | Скобы для степлера | №24/6 300ш | уп | 1
11 | Папка для файлов | Формат А4, на 2х кольцах, переплет 80мм | шт | 1
12 | Файлы 100шт. | Для листов формата А4 | уп | 1
13 | Органайзер для бумаг | Формат листов А4, 3 полки | шт | 1
14 | Линейка стальная | Длинна 200…250 мм | шт | 1
"ТУЛБОКС" РЕКОМЕНДОВАННЫЙ ИНСТРУМЕНТ И ПРИНАДЛЕЖНОСТИ, КОТОРЫЕ ДОЛЖЕН ПРИВЕЗТИ С СОБОЙ УЧАСТНИК (НЕ ОПРЕДЕЛЕН)
НА 1 КОНКУРСАНТА |  |  |  |  | НА ВСЕХ КОНКУРСАНТОВ
№ | Наименование | Тех. описание позиции | Ед. измерения | Кол-во |  | Комментарий
1 | Углошлифовальная машина | Диаметр диска 125мм, мощность 800…1200Вт, число оборотов 10000…12000 об/мин, питание 220В | шт | 2
2 | Прямая шлифовальная машинка | Размер цанги 6мм, мощьность 300…800Вт, регулировка оборотов да/нет 13000…35000 об/мин, питание 220В | шт | 1
3 | Щиток защитный лицевой | для работы с УШМ, прозрачный экран из поликарбоната защищает лицо и шею | шт | 1
4 | УШС (универсальный шаблон сварщика) №2 | Катетомер, радиус 4-14мм, материал - сталь | шт | 1
5 | УШС (универсальный шаблон сварщика) №3 | Шаблон предназначен для контроля элементов разделки под сварной шов, электродов и элементов сварного шва. Материал - сталь | шт | 1
6 | Стальная щетка однорядная | Однорядная, проволока стальная латунированная 0,3мм | шт | 1
7 | Диск абразивный отрезной по нержавеющей стали | для УШМ, размеры Ø125х2, посадочное отверстие 22,2мм, максимальные обороты 12250 об/мин | шт | 3
8 | Диск абразивный отрезной по алюминию | для УШМ, размеры Ø125х2, посадочное отверстие 22,2мм, максимальные обороты 12250 об/мин | шт | 3
9 | Диск абразивный отрезной по углеродистой стали | для УШМ, размеры Ø125х2, посадочное отверстие 22,2мм, максимальные обороты 12250 об/мин | шт | 5
10 | Диск абразивный шлифовальный по углеродистой стали | для УШМ, размеры Ø125х6, посадочное отверстие 22,2мм, максимальные обороты 12250 об/мин | шт | 2
11 | Диск лепестковый | для УШМ, размеры Ø125, посадочное отверстие 22,2мм, зернистость Р40…60 | шт | 3
12 | Щетка витая стальная (тарелка) | для УШМ, размеры Ø125, посадочное отверстие 22,2мм, толщина проволоки 0,5…1,0мм | шт | 2
13 | Молоток-шлакаотделитель | Материал - сталь, рукоятка 150…200мм | шт | 1
14 | Молоток слесарный | масса 500гр. Рукоятка 250…300мм | шт | 1
15 | Зубило слесарное | длинна 200мм, материал - сталь | шт | 1
16 | Плоскогубцы комбинированные | Длинна, не менее 160мм, исполнение 1, ГОСТ Р 53925-2010 | шт | 1
17 | Очки | защитные, закрытые, прозрачные, понарамные, вентилируемые | шт | 1
18 | Беруши | Критически важные характеристики позиции отсутствуют | шт | 6
19 | Линейка металлическая | Длинна не более 500мм | шт | 1
20 | Угольник металический | Длинна линейки 250мм | шт | 1
21 | Чертилка | Стальная 120мм | шт | 1
22 | Карандаши графитовые | Твердость HD + ластик | шт | 2
23 | Штангенциркуль | Измерения до 150мм с глубиномером | шт | 1
24 | Набор маркеров лакоый 4 цвета | Толщина линии 1.0мм | набор | 1
25 | Клещи зажимные универсальные | Длинна 150…200мм, материал - сталь | шт | 2
26 | Блокнот | Формат А5, не менее 25 листов | шт | 1
27 | Набор фрез | Для ПШМ, 3 типоразмера | шт | 1
28 | Магнитные угольники | Размер 100х100мм | шт | 2
29 | Маска сварщика | Автоматический светофильтр класса не ниже 1/1/1/2, степень затемнения 9-13 DIN, поле смотрового окна не менее 40х96мм | шт | 1
30 | Респиратор с клапаном | степень защиты FPP1 по ГОСТ 12.4.294-2015 | шт | 6
31 | Костюм сварщика | Подшлемник, куртка, штаны - 3 класс защиты ГОСТ 12.4.250-2013 | шт | 1
32 | Обувь сварочная | Кожанная с защитным носком | шт | 1
33 | Краги сварочные | Пятипалые, материал спилк, размер 9…11 | шт | 2
34 | Перчатки сварщика | Пятипалые, материал кожа/кевлар, размер 9…11 | шт | 2
| Глав. Эксперт _________________Коротченко Андрей Олегович_______________________ |  | _________________________________________________________
| (ФИО) |  | (подпись) (дата)
| Тех. эксперт _____________Филитов Игорь Александрович________________ |  | _________________________________________________________
| (ФИО) |  | (подпись) (дата)